## 20_10_2024
IC Values | IC Value *0.01 | IC Value*0.01/15 | ppm of Na+ | Sample
2704.68 | 27.0468 | 1.8031 | 1803.12 | 1
1882.05 | 18.8205 | 1.2547 | 1254.7 | 2
1411.1 | 14.111 | 0.94073 | 940.7333 | 3
690.37 | 6.9037 | 0.46025 | 460.2467 | 4
339.98 | 3.3998 | 0.22665 | 226.6533 | 5
216.39 | 2.1639 | 0.14426 | 144.26 | 6
160.88 | 1.6088 | 0.10725 | 107.2533 | 7
99.52 | 0.9952 | 0.066347 | 66.3467 | 8
76.1 | 0.761 | 0.050733 | 50.7333 | 9
99.95 | 0.9995 | 0.066633 | 66.6333 | 10
mg/m3 | Conversion to dm3 | Concentration in 15L

## 20_09_2024
IC Values | IC Value *0.01 | IC Value*0.01/15 | ppm of Na+ | Sample
2556.587 | 25.5659 | 1.7044 | 1704.3913 | 1
2214.637 | 22.1464 | 1.4764 | 1476.4247 | 2
1939.135 | 19.3913 | 1.2928 | 1292.7567 | 3
1600.825 | 16.0083 | 1.0672 | 1067.2167 | 4
1151.466 | 11.5147 | 0.76764 | 767.644 | 5
313.9376 | 3.1394 | 0.20929 | 209.2917 | 6
261.8484 | 2.6185 | 0.17457 | 174.5656 | 7
331.9376 | 3.3194 | 0.22129 | 221.2917 | 8
206.0198 | 2.0602 | 0.13735 | 137.3465 | 9
161.4176 | 1.6142 | 0.10761 | 107.6117 | 10
mg/m3 | Conversion to dm3 | Concentration in 15L

## 18_09_2024
IC Values | IC Value *0.01 | IC Value*0.01/15 | ppm of Na+ | Sample
3045.16 | 30.4516 | 2.0301 | 2030.1067 | 1
2243.56 | 22.4356 | 1.4957 | 1495.7067 | 2
1732.7 | 17.327 | 1.1551 | 1155.1333 | 3
942.54 | 9.4254 | 0.62836 | 628.36 | 4
797.31 | 7.9731 | 0.53154 | 531.54 | 5
434.53 | 4.3453 | 0.28969 | 289.6867 | 6
352.48 | 3.5248 | 0.23499 | 234.9867 | 7
264.72 | 2.6472 | 0.17648 | 176.48 | 8
216.98 | 2.1698 | 0.14465 | 144.6533 | 9
243.28 | 2.4328 | 0.16219 | 162.1867 | 10
mg/m3 | Conversion to dm3 | Concentration in 15L